## Folha 1
IAA033 | Ud |  | Suporte para fixação de antena.
Suporte em L, de parede ou tecto, modelo SPA6 "FRINGE", de 35 mm de diâmetro.
Unitário |  | Ud |  | Descrição | Rend. | Preço unitário | Importância
mt40apf032b |  | Ud |  | Suporte em L, de parede ou tecto, modelo SPA6 "FRINGE", de 35 mm de diâmetro, com base de fixação. | 1 | 10.3 | 10.3
mo001 |  | h |  | Oficial de 1ª instalador de telecomunicações. | 0.502 | 17.41 | 8.74
mo056 |  | h |  | Ajudante de instalador de telecomunicações. | 0.502 | 16.42 | 8.24
|  | % |  | Custos directos complementares | 2 | 27.28 | 0.55
Custo de manutenção decenal: 11,13€ nos primeiros 10 anos. | [5 empty] | Total: | 27.83