## Folha 1
IAA041 | Ud | Repartidor geral de cabo coaxial.
Repartidor geral de cabo coaxial (RG-CC) "FRINGE" para MATV formado por: 4 amplificadores monocanal UHF, modelo AZB, de 50 dB de ganho; 1 amplificador FM, modelo AZX.
Unitário |  | Ud | Descrição | Rend. | Preço unitário | Importância
mt40eaf010ob |  | Ud | Amplificador monocanal UHF, modelo AZB "FRINGE", de 50 dB de ganho, segundo NP EN 50083-5. | 4 | 78 | 312
mt40eaf010se |  | Ud | Amplificador FM, modelo AZX "FRINGE", de 36 dB de ganho, segundo NP EN 50083-5. | 1 | 60 | 60
mt40eaf045e |  | Ud | Fonte de alimentação, modelo FZ2000 "FRINGE", de 2000 mA de intensidade máxima a 12 Vcc de tensão. | 1 | 80 | 80
mt40eaf102e |  | Ud | Suporte metálico, modelo CH10 "FRINGE", com capacidade para 10 módulos e fonte de alimentação. | 1 | 31.25 | 31.25
mt40eaf110b |  | Ud | Ponte de interligação, modelo UZ "FRINGE". | 8 | 2.95 | 23.6
mt40eaf100b |  | Ud | Carga resistiva de 75 Ohm, modelo RTZ "FRINGE", para fecho. | 6 | 2.25 | 13.5
mt40www040 |  | Ud | Material auxiliar para instalações audiovisuais. | 1 | 1.2 | 1.2
mo001 |  | h | Oficial de 1ª instalador de telecomunicações. | 1.505 | 17.41 | 26.2
mo056 |  | h | Ajudante de instalador de telecomunicações. | 1.505 | 16.42 | 24.71
|  | % | Custos directos complementares | 2 | 572.46 | 11.45
Custo de manutenção decenal: 29,20€ nos primeiros 10 anos. |  |  |  |  | Total: | 583.91