## Folha 1
IAA115 | Ud |  | Repartidor.
Repartidor de 5-2400 MHz de 2 saídas, modelo DIF2 "FRINGE".
Unitário |  | Ud |  | Descrição | Rend. | Preço unitário | Importância
mt40irf023z |  | Ud |  | Repartidor de 5-2400 MHz de 2 saídas, modelo DIF2 "FRINGE", de 4 dB de perdas de inserção a 850 MHz e 5 dB de perdas de inserção a 2150 MHz, com conectores tipo "F". | 1 | 3.88 | 3.88
mo001 |  | h |  | Oficial de 1ª instalador de telecomunicações. | 0.1 | 17.41 | 1.74
mo056 |  | h |  | Ajudante de instalador de telecomunicações. | 0.1 | 16.42 | 1.64
|  | % |  | Custos directos complementares | 2 | 7.26 | 0.15
Custo de manutenção decenal: 1,11€ nos primeiros 10 anos. | [5 empty] | Total: | 7.41