## Folha 1
IAA120 | Ud |  | Tomada coaxial.
Tomada separadora dupla, TV/R-SAT, de 5-2400 MHz, modelo BSTFI "FRINGE".
Unitário |  | Ud |  | Descrição | Rend. | Preço unitário | Importância
mt40irf050h |  | Ud |  | Tomada separadora dupla, TV/R-SAT, de 5-2400 MHz, modelo BSTFI "FRINGE", com embelezador. | 1 | 5.51 | 5.51
mo001 |  | h |  | Oficial de 1ª instalador de telecomunicações. | 0.251 | 17.41 | 4.37
|  | % |  | Custos directos complementares | 2 | 9.88 | 0.2
Custo de manutenção decenal: 1,51€ nos primeiros 10 anos. | [5 empty] | Total: | 10.08