## Folha 1
IAA031 | Ud | Mastro para a fixação de antenas.
Mastro para fixação de 3 antenas, "FRINGE", de 3 m de altura e 40 mm de diâmetro.
Unitário |  | Ud | Descrição | Rend. | Preço unitário | Importância
mt40saf010qm |  | Ud | Mastro de antena de 3 m de altura, para união por encaixe, modelo MT40 "FRINGE", fabricado com tubo de aço de 40 mm de diâmetro e 1,5 mm de espessura, com tratamento anticorrosão, inclusive acessórios. | 1 | 22.5 | 22.5
mt40saf011Md |  | Ud | Garra de ancoragem a obra em L para mastro, para colocação em superfície, modelo BR12L "FRINGE", de 500 mm de comprimento e 4 mm de espessura, com abraçadeira. | 2 | 6.8 | 13.6
mo001 |  | h | Oficial de 1ª instalador de telecomunicações. | 1.181 | 17.41 | 20.56
mo056 |  | h | Ajudante de instalador de telecomunicações. | 1.181 | 16.42 | 19.39
|  | % | Custos directos complementares | 2 | 76.05 | 1.52
Custo de manutenção decenal: 31,03€ nos primeiros 10 anos. |  |  |  |  | Total: | 77.57