## Folha 1
IAA032 | Ud |  | Torre para fixação de antenas.
Torre para fixação de 1 antena, série 180 "FRINGE", de 4,15 m de altura.
Unitário |  | Ud |  | Descrição | Rend. | Preço unitário | Importância
mt40saf010jj |  | Ud |  | Mastro de antena de 1,65 m de altura, para união por encaixe, modelo MT35G "FRINGE", fabricado com tubo de aço de 35 mm de diâmetro e 1,5 mm de espessura, com tratamento anticorrosão, inclusive acessórios. | 1 | 10.9 | 10.9
mt40saf030l |  | Ud |  | Tramo superior de 2,5 m de altura e secção triangular de 180 mm de lado, para união por encaixe, série 180, modelo TO4E "FRINGE", fabricado com tubo de aço de 20 mm de diâmetro e treliça de aço de 7 mm de espessura, com tratamento anticorrosão, para formação de torre de fixação de antena e acessórios. | 1 | 97.9 | 97.9
mt40saf031m |  | Ud |  | Placa base rígida, quadrada, para soldar ou aparafusar, série 180, modelo TOBP "FRINGE", para fixação de tramo de secção triangular através de união por encaixe, inclusive acessórios de fixação. | 1 | 13.55 | 13.55
mt40saf040a |  | m |  | Cabo de aço de 2 mm de diâmetro, para grupo de ventos de fixação de torre, inclusive placa base, ferragens e tensores. | 9 | 1.11 | 9.99
mo001 |  | h |  | Oficial de 1ª instalador de telecomunicações. | 3.757 | 17.41 | 65.41
mo056 |  | h |  | Ajudante de instalador de telecomunicações. | 3.757 | 16.42 | 61.69
|  | % |  | Custos directos complementares | 2 | 259.44 | 5.19
Custo de manutenção decenal: 105,85€ nos primeiros 10 anos. | [5 empty] | Total: | 264.63