## Folha 1
IAA033 | Ud |  | Suporte para fixação de antena.
Suporte em U, de parede ou guarda, modelo SPB6 "FRINGE", de 35 mm de diâmetro.
Unitário |  | Ud |  | Descrição | Rend. | Preço unitário | Importância
mt40apf034b |  | Ud |  | Suporte em U, de parede ou guarda, modelo SPB6 "FRINGE", de 35 mm de diâmetro, com elementos de fixação. | 1 | 15.3 | 15.3
mo001 |  | h |  | Oficial de 1ª instalador de telecomunicações. | 0.537 | 17.41 | 9.35
mo056 |  | h |  | Ajudante de instalador de telecomunicações. | 0.537 | 16.42 | 8.82
|  | % |  | Custos directos complementares | 2 | 33.47 | 0.67
Custo de manutenção decenal: 13,66€ nos primeiros 10 anos. | [5 empty] | Total: | 34.14