## Folha 1
IAA034 | Ud |  | Antena para recepção de emissões terrestes.
Antena para VHF BIII C-5/12 6E, com as seguintes características: ganho 9,5 dB, relação F/T 20 dB, comprimento 1460 mm.
Unitário |  | Ud |  | Descrição | Rend. | Preço unitário | Importância
mt40etv020a |  | Ud |  | Antena para VHF BIII C-5/12 6E, com as seguintes características: ganho 9,5 dB, relação F/T 20 dB, comprimento 1460 mm. | 1 | 40.16 | 40.16
mo001 |  | h |  | Oficial de 1ª instalador de telecomunicações. | 0.537 | 17.41 | 9.35
mo056 |  | h |  | Ajudante de instalador de telecomunicações. | 0.537 | 16.42 | 8.82
|  | % |  | Custos directos complementares | 2 | 58.33 | 1.17
Custo de manutenção decenal: 23,80€ nos primeiros 10 anos. | [5 empty] | Total: | 59.5