## Folha 1
IAA034 | Ud |  | Antena para recepção de emissões terrestes.
Antena exterior UHF para captação de sinais de televisão analógica, televisão digital terrestre (TDT) e televisão de alta definição (HDTV) procedentes de emissões terrestres, canais do 21 ao 69, de 17 dB de ganho.
Unitário |  | Ud |  | Descrição | Rend. | Preço unitário | Importância
mt40ecf030cb |  | Ud |  | Antena exterior UHF para captação de sinais de televisão analógica, televisão digital terrestre (TDT) e televisão de alta definição (HDTV) procedentes de emissões terrestres, canais do 21 ao 69, de 45 elementos, 17 dB de ganho, 31 dB de relação D/A e 1110 mm de comprimento. | 1 | 45.4 | 45.4
mo001 |  | h |  | Oficial de 1ª instalador de telecomunicações. | 0.537 | 17.41 | 9.35
mo056 |  | h |  | Ajudante de instalador de telecomunicações. | 0.537 | 16.42 | 8.82
|  | % |  | Custos directos complementares | 2 | 63.57 | 1.27
Custo de manutenção decenal: 25,94€ nos primeiros 10 anos. | [5 empty] | Total: | 64.84