## Folha 1
IAA036 | Ud |  | Antena para recepção de emisões de satélite.
Antena parabólica Off-Set fixa constituida por reflector parabólico, de aço electrozincado, modelo SAF6F "FRINGE", de 60 cm de diâmetro, com conversor LNB universal de 4 saídas, modelo SLU4S "FRINGE".
Unitário |  | Ud |  | Descrição | Rend. | Preço unitário | Importância
mt40apf020j |  | Ud |  | Reflector parabólico, de aço electrozincado, acabamento com tinta poliéster cor branca, modelo SAF6F "FRINGE", de 60 cm de diâmetro, largura de banda de 10,7 a 12,75 GHz. | 1 | 22 | 22
mt40apf025h |  | Ud |  | Conversor LNB universal de 4 saídas, modelo SLU4S "FRINGE", de 50 dB de ganho. | 1 | 45 | 45
mo001 |  | h |  | Oficial de 1ª instalador de telecomunicações. | 0.751 | 17.41 | 13.07
mo056 |  | h |  | Ajudante de instalador de telecomunicações. | 0.751 | 16.42 | 12.33
|  | % |  | Custos directos complementares | 2 | 92.4 | 1.85
Custo de manutenção decenal: 37,70€ nos primeiros 10 anos. | [5 empty] | Total: | 94.25