## Folha 1
IAA036 | Ud |  | Antena para recepção de emisões de satélite.
Antena parabólica Off-Set fixa constituida por reflector parabólico, de aço electrozincado, modelo SAF8F "FRINGE", de 85 cm de diâmetro, com conversor LNB universal, modelo SLUD "FRINGE".
Unitário |  | Ud |  | Descrição | Rend. | Preço unitário | Importância
mt40apf020n |  | Ud |  | Reflector parabólico, de aço electrozincado, acabamento com tinta poliéster cor branca, modelo SAF8F "FRINGE", de 85 cm de diâmetro, largura de banda de 10,7 a 12,75 GHz. | 1 | 48.9 | 48.9
mt40apf025e |  | Ud |  | Conversor LNB universal, modelo SLUD "FRINGE", de 50 dB de ganho. | 1 | 11 | 11
mo001 |  | h |  | Oficial de 1ª instalador de telecomunicações. | 0.751 | 17.41 | 13.07
mo056 |  | h |  | Ajudante de instalador de telecomunicações. | 0.751 | 16.42 | 12.33
|  | % |  | Custos directos complementares | 2 | 85.3 | 1.71
Custo de manutenção decenal: 34,80€ nos primeiros 10 anos. | [5 empty] | Total: | 87.01