## Folha 1
IAA100 | m |  | Cabo coaxial.
Cabo coaxial RG-6 não propagador da chama, de 75 Ohm, modelo CC1LH "FRINGE", reacção ao fogo classe Dca-s2,d2,a2, com condutor central de cobre de 1,15 mm de diâmetro e cobertura exterior de PVC LSFH livre de halogéneos, com baixa emissão de fumos e gases corrosivos de 6,9 mm de diâmetro.
Unitário |  | Ud |  | Descrição | Rend. | Preço unitário | Importância
mt40cfr010tc |  | m |  | Cabo coaxial RG-6 não propagador da chama, de 75 Ohm de impedância característica média, modelo CC1LH "FRINGE", reacção ao fogo classe Dca-s2,d2,a2 segundo NP EN 50575, com condutor central de cobre de 1,15 mm de diâmetro, dieléctrico de polietileno celular, lâmina de alumínio/polipropileno/alumínio, malha de fios entrançados de cobre e cobertura exterior de PVC LSFH livre de halogéneos, com baixa emissão de fumos e gases corrosivos de 6,9 mm de diâmetro de cor branca. | 1 | 0.84 | 0.84
mo001 |  | h |  | Oficial de 1ª instalador de telecomunicações. | 0.016 | 17.41 | 0.28
mo056 |  | h |  | Ajudante de instalador de telecomunicações. | 0.016 | 16.42 | 0.26
|  | % |  | Custos directos complementares | 2 | 1.38 | 0.03
Custo de manutenção decenal: 0,07€ nos primeiros 10 anos. | [5 empty] | Total: | 1.41