## Folha 1
IAA100 | m | Cabo coaxial.
Cabo coaxial RG-6 não propagador da chama, de 75 Ohm, modelo KA-170B "FRINGE", reacção ao fogo classe Eca, com condutor central de aço cobreado de 1 mm de diâmetro e cobertura exterior de PVC de 6,5 mm de diâmetro.
Unitário |  | Ud | Descrição | Rend. | Preço unitário | Importância
mt40cfr010vd |  | m | Cabo coaxial RG-6 não propagador da chama, de 75 Ohm de impedância característica média, modelo KA-170B "FRINGE", reacção ao fogo classe Eca segundo NP EN 50575, com condutor central de aço cobreado de 1 mm de diâmetro, dieléctrico de polietileno expansivo, malha de fios entrançados de alumínio e cobertura exterior de PVC de 6,5 mm de diâmetro de cor branca. | 1 | 0.37 | 0.37
mo001 |  | h | Oficial de 1ª instalador de telecomunicações. | 0.016 | 17.41 | 0.28
mo056 |  | h | Ajudante de instalador de telecomunicações. | 0.016 | 16.42 | 0.26
|  | % | Custos directos complementares | 2 | 0.91 | 0.02
Custo de manutenção decenal: 0,05€ nos primeiros 10 anos. |  |  |  |  | Total: | 0.93