## Folha 1
IAA115 | Ud |  | Repartidor.
Repartidor de 5-2400 MHz de 3 saídas, modelo DIF3 "FRINGE".
Unitário |  | Ud |  | Descrição | Rend. | Preço unitário | Importância
mt40irf023F |  | Ud |  | Repartidor de 5-2400 MHz de 3 saídas, modelo DIF3 "FRINGE", de 7 dB de perdas de inserção a 850 MHz e 8 dB de perdas de inserção a 2150 MHz, com conectores tipo "F". | 1 | 4.11 | 4.11
mo001 |  | h |  | Oficial de 1ª instalador de telecomunicações. | 0.107 | 17.41 | 1.86
mo056 |  | h |  | Ajudante de instalador de telecomunicações. | 0.107 | 16.42 | 1.76
|  | % |  | Custos directos complementares | 2 | 7.73 | 0.15
Custo de manutenção decenal: 1,18€ nos primeiros 10 anos. | [5 empty] | Total: | 7.88