## Folha 1
IAA115 | Ud |  | Repartidor.
Repartidor de 5-2400 MHz de 6 saídas, modelo DIF6 "FRINGE".
Unitário |  | Ud |  | Descrição | Rend. | Preço unitário | Importância
mt40irf023R |  | Ud |  | Repartidor de 5-2400 MHz de 6 saídas, modelo DIF6 "FRINGE", de 12 dB de perdas de inserção a 850 MHz e 15 dB de perdas de inserção a 2150 MHz, com conectores tipo "F". | 1 | 8.7 | 8.7
mo001 |  | h |  | Oficial de 1ª instalador de telecomunicações. | 0.107 | 17.41 | 1.86
mo056 |  | h |  | Ajudante de instalador de telecomunicações. | 0.107 | 16.42 | 1.76
|  | % |  | Custos directos complementares | 2 | 12.32 | 0.25
Custo de manutenção decenal: 1,89€ nos primeiros 10 anos. | [5 empty] | Total: | 12.57